## Krycí list
KRYCÍ LIST ROZPOČTU
| Názov stavby |  |  | DEDINKA VINPERA - RADOŠOVCE | [8 empty] | JKSO
| Kód stavby |  |  | Radosovce
| Názov objektu |  |  | SO-04 Ubytovací domček B | [8 empty] | EČO
| Kód objektu |  |  | 004
| Názov časti |  |  | ARCHITEKTÚRA | [8 empty] | Miesto | Radošovce
Kód časti
Názov podčasti
Kód podčasti
[13 empty] | IČO | DIČ
| Objednávateľ |  |  | Ing. Rastislav Ňukovič - SHR
| Projektant |  |  | Ing. Milan Varhoľ
Zhotoviteľ
|  |  |  | Rozpočet číslo | Spracoval | [7 empty] | Dňa
28.06.2021
Merné a účelové jednotky
Počet |  |  |  | Náklady / 1 m.j. | Počet |  |  | Náklady / 1 m.j. |  | Počet |  |  |  | Náklady / 1 m.j.
|  |  | 0 | 0 |  |  | 0 | 0 |  |  |  |  | 0 |  |  | 0
|  |  |  | Rozpočtové náklady v |  |  |  | EUR
A |  | Základné rozp. náklady |  |  | B |  | Doplnkové náklady |  |  | C |  | Vedľajšie rozpočtové náklady
1 | HSV |  | Dodávky | 0 | 8 | Práca nadčas |  | 0 |  | 13 | Zariadenie staveniska |  |  | 20 | % | 0
2 |  |  | Montáž | 0 | 9 | Bez pevnej podl. |  | 0 |  | 14 | Mimostav. doprava |  |  | 20 | % | 0
3 | PSV |  | Dodávky | 0 | 10 | Kultúrna pamiatka |  | 0 |  | 15 | Územné vplyvy |  |  | 20 | % | 0
4 |  |  | Montáž | 0 | 11 |  |  | 0 |  | 16 | Prevádzkové vplyvy |  |  | 20 | % | 0
5 | "M" |  | Dodávky | 0 | [5 empty] | 17 | Ostatné |  |  | 20 | % | 0
6 |  |  | Montáž | 0 | [5 empty] | 18 | VRN z rozpočtu |  |  |  |  | 0
7 | ZRN (r. 1-6) |  |  | 0 | 12 | DN (r. 8-11) |  | 0 |  | 19 | VRN (r. 13-18) |  |  |  |  | 0
20 | HZS |  |  | 0 | 21 | Kompl. činnosť |  | 0 | 20 | 22 | Ostatné náklady |  |  |  |  | 0
Projektant | [9 empty] | D |  | Celkové náklady
[10 empty] | 23 | Súčet 7, 12, 19-22 |  |  |  |  | 0 | 0
Dátum a podpis |  |  |  |  | Pečiatka |  |  |  |  | 24 | 20 | % | 0 | DPH |  | 0 | 0
Objednávateľ | [9 empty] | 25 | 20 | % | 0 | DPH |  | 0 | 0
[10 empty] | 26 | Cena s DPH (r. 23-25) |  |  |  |  | 0
Dátum a popis |  |  |  |  | Pečiatka |  |  |  |  | E |  | Prípočty a odpočty
Zhotoviteľ | [9 empty] | 27 | Dodávky objednávateľa |  |  |  |  | 0
[10 empty] | 28 | Kĺzavá doložka |  |  |  |  | 0
Dátum a podpis |  |  |  |  | Pečiatka |  |  |  |  | 29 | Zvýhodnenie + - |  |  |  |  | 0

## Výkaz výmer
ZADANIE s VÝKAZOM VÝMER
Stavba: |  | DEDINKA VINPERA - RADOŠOVCE
Objekt: |  | SO-04 Ubytovací domček B
Časť: |  | ARCHITEKTÚRA
JKSO:
Objednávateľ: |  | Ing. Rastislav Ňukovič - SHR
Zhotoviteľ:
Dátum: |  | 28.06.2021
P.Č. | TV | KCN | Kód položky | Popis | MJ | Množstvo celkom | Cena jednotková | Cena celkom | Hmotnosť | Hmotnosť celkom | Hmotnosť sute | Hmotnosť sute celkom | Sadzba DPH | Typ položky | Úroveň
1 | 2 | 3 | 4 | 5 | 6 | 7 | 8 | 9 |  |  |  |  | 10 | 11 | 12
| D |  | HSV | Práce a dodávky HSV | [5 empty] | 137.913 |  | 0 |  |  | 0
| D |  | 1 | Zemné práce | [5 empty] | 0 |  | 0 |  |  | 1
1 | K | 001 | 131201102 | Výkop nezapaženej jamy v hornine 3, nad 100 do 1000 m3 | m3 | 141.858 |  |  | 0 | 0 | 0 | 0 | 20 | 4 | 2
|  |  |  | 10,65*7,40*1,80 |  | 141.858 | [8 empty] | 2 | 2 | -1 | 1
2 | K | 001 | 131201109 | Príplatok za lepivosť horniny 3 | m3 | 141.858 |  |  | 0 | 0 | 0 | 0 | 20 | 4 | 2
3 | K | 001 | 162601102 | Vodorovné premiestnenie výkopku tr.1-4 do 5000 m | m3 | 87.858 |  |  | 0 | 0 | 0 | 0 | 20 | 4 | 2
4 | K | 001 | 171201201 | Uloženie sypaniny na skládky do 100 m3 | m3 | 87.858 |  |  | 0 | 0 | 0 | 0 | 20 | 4 | 2
5 | K | 001 | 174101001 | Zásyp sypaninou so zhutnením jám, šachiet, rýh, zárezov alebo okolo objektov do 100 m3 | m3 | 54 |  |  | 0 | 0 | 0 | 0 | 20 | 4 | 2
6 | K | 001 | 181101102 | Úprava pláne v hornine 1-4 so zhutnením | m2 | 40 |  |  | 0 | 0 | 0 | 0 | 20 | 4 | 2
| D |  | 2 | Základy | [5 empty] | 54.8811 |  | 0 |  |  | 1
7 | K | 002 | 211971121 | Zhotovenie opláštenia výplne drenáže z geotextílie v ryhe | m2 | 57 |  |  | 0.00035 | 0.01995 | 0 | 0 | 20 | 4 | 2
8 | M | MAT | 6936655003 | Separacná a spevnovacia geotextília | m2 | 60 |  |  | 0.0005 | 0.03 | 0 | 0 | 20 | 8 | 2
9 | K | 002 | 212572111 | Lôžko a obszp pre trativod zo štrkopiesku triedeného | m3 | 7.2 |  |  | 1.9205 | 13.8276 | 0 | 0 | 20 | 4 | 2
|  |  |  | 30,0*0,40*0,60 |  | 7.2 | [8 empty] | 2 | 2 | -1 | 1
10 | K | 002 | 212755114 | Trativod z drenážnych rúrok bez lôžka, vnútorného priem. rúrok 100 mm - DRENÁŽ | m | 30 |  |  | 0.00992 | 0.2976 | 0 | 0 | 20 | 4 | 2
11 | K | 002 | 271521111 | Vankúše zhutnené pod základy zo štrkodrvy 0-32 mm | m3 | 10 |  |  | 2.066 | 20.66 | 0 | 0 | 20 | 4 | 2
|  |  |  | 8,0*5,0*0,25 |  | 10 | [8 empty] | 2 | 2 | -1 | 1
12 | K | 015 | 273316231 | Základové dosky z betónu železového vodostavebného V4 T50-C 25/30 | m3 | 7.977 |  |  | 2.3534 | 18.773 | 0 | 0 | 20 | 4 | 2
|  |  |  | 7,42*4,30*0,25 |  | 7.977 | [8 empty] | 2 | 2 | -1 | 1
13 | K | 011 | 273351217 | Debnenie základových dosiek, zhotovenie-tradičné | m2 | 5.85 |  |  | 0.00407 | 0.02381 | 0 | 0 | 20 | 4 | 2
14 | K | 011 | 273351218 | Debnenie základových dosiek, odstránenie-tradičné | m2 | 5.85 |  |  | 0 | 0 | 0 | 0 | 20 | 4 | 2
15 | K | 011 | 273361821 | Výstuž základových dosiek z ocele 10505 | t | 1.101 |  |  | 1.1345 | 1.2491 | 0 | 0 | 20 | 4 | 2
| D |  | 3 | Zvislé a kompletné konštrukcie | [5 empty] | 33.3269 |  | 0 |  |  | 1
16 | K | 011 | 311272120 | Murivo nosné z tvárnic YTONG hladkých na MC-5 a tenkovrst.,maltu YTONG hr.200 mm | m3 | 1.642 |  |  | 0.69575 | 1.1424 | 0 | 0 | 20 | 4 | 2
|  |  |  | (4,30*2,30*0,20)-(0,80*2,10*0,20) |  | 1.642 | [8 empty] | 2 | 2 | -1 | 1
17 | K | 011 | 311273115 | Murivo nosné z tvárnic YTONG P+D s úchopnou kapsou na MC-5 a tenkovrst.,maltu YTONG hr.300 mm | m3 | 12.316 |  |  | 0.48434 | 5.9651 | 0 | 0 | 20 | 4 | 2
|  |  |  | (7,70+7,70)*2,25*0,30+(3,88*2,30*0,30) |  | 13.072 | [8 empty] | 2 | 2 | -1 | 0
|  |  |  | -(0,60*0,60*2*0,30)-(0,90*2,0*0,30) |  | -0.756 | [8 empty] | 2 | 2 | -1 | 0
|  |  |  | Súčet |  | 12.316 | [8 empty] | 2 | 4 | -1 | 1
18 | K | 011 | 3113214110 | Betón nadzákladových múrov a stien vodostavebný, železový (bez výstuže) tr.C 25/30 | m3 | 10.505 |  |  | 2.2121 | 23.2386 | 0 | 0 | 20 | 4 | 2
|  |  |  | (7,40+7,40+4,30)*2,75*0,20 |  | 10.505 | [8 empty] | 2 | 2 | -1 | 1
19 | K | 011 | 311351105 | Debnenie nadzákladových múrov obojstranné zhotovenie-dielce | m2 | 105.05 |  |  | 0.00216 | 0.22691 | 0 | 0 | 20 | 4 | 2
|  |  |  | (7,40+7,40+4,30)*2,75*2 |  | 105.05 | [8 empty] | 2 | 2 | -1 | 1
20 | K | 011 | 311351106 | Debnenie nadzákladových múrov obojstranné odstránenie-dielce | m2 | 105.05 |  |  | 0 | 0 | 0 | 0 | 20 | 4 | 2
21 | K | 011 | 311361821 | Výstuž nadzákladových múrov 10505 | t | 1.261 |  |  | 1.0156 | 1.2807 | 0 | 0 | 20 | 4 | 2
22 | K | 011 | 317165121 | Prekladový trámec YTONG šírky 150 mm, výšky 124 mm, dĺžky 1150 mm | ks | 4 |  |  | 0.02043 | 0.08172 | 0 | 0 | 20 | 4 | 2
23 | K | 011 | 317321411 | Betón prekladov železový (bez výstuže) tr.C 25/30 | m3 | 0.14 |  |  | 2.2122 | 0.3097 | 0 | 0 | 20 | 4 | 2
24 | K | 011 | 317351107 | Debnenie prekladu zhotovenie | m2 | 1.48 |  |  | 0.00725 | 0.01073 | 0 | 0 | 20 | 4 | 2
25 | K | 011 | 317351108 | Debnenie prekladu odstránenie | m2 | 1.48 |  |  | 0 | 0 | 0 | 0 | 20 | 4 | 2
26 | K | 011 | 317361821 | Výstuž prekladov z ocele 10505 | t | 0.009 |  |  | 1.0118 | 0.0091064 | 0 | 0 | 20 | 4 | 2
27 | K | 011 | 332321410 | Betón stĺpov a pilierov oblých, železový (bez výstuže) tr.C 25/30 | m3 | 0.48 |  |  | 2.2121 | 1.0618 | 0 | 0 | 20 | 4 | 2
| D |  | 4 | Vodorovné konštrukcie | [5 empty] | 28.4398 |  | 0 |  |  | 1
28 | K | 011 | 4111426400 | Strešná konštrukcia YTONG Komfort z nosníkov dĺžky 6400 mm a vložiek 250 mm, s výstužou a monolitickou zálievkou | m2 | 39 |  |  | 0.2813 | 10.9707 | 0 | 0 | 20 | 4 | 2
|  |  |  | 3,0*6,50*2 |  | 39 | [8 empty] | 2 | 2 | -1 | 1
29 | K | 011 | 411361820 | Doplnková výstuž strešnej konštrukcie 10505 | t | 0.057 |  |  | 1.0169 | 0.057962 | 0 | 0 | 20 | 4 | 2
30 | K | 011 | 411321414 | Betón stropov doskových a trámových, železový tr.C 25/30 | m3 | 6.493 |  |  | 2.2123 | 14.3644 | 0 | 0 | 20 | 4 | 2
|  |  |  | 4,30*7,55*0,20 |  | 6.493 | [8 empty] | 2 | 2 | -1 | 1
31 | K | 011 | 411351101 | Debnenie stropov doskových zhotovenie-dielce | m2 | 32.465 |  |  | 0.00439 | 0.14252 | 0 | 0 | 20 | 4 | 2
|  |  |  | 4,30*7,55 |  | 32.465 | [8 empty] | 2 | 2 | -1 | 1
32 | K | 011 | 411351102 | Debnenie stropov doskových odstránenie-dielce | m2 | 32.465 |  |  | 0 | 0 | 0 | 0 | 20 | 4 | 2
33 | K | 011 | 411354171 | Podporná konštrukcia stropov pre zaťaženie do 5 kpa zhotovenie | m2 | 32.465 |  |  | 0.00228 | 0.07402 | 0 | 0 | 20 | 4 | 2
34 | K | 011 | 411354172 | Podporná konštrukcia stropov pre zaťaženie do 5 kpa odstránenie | m2 | 32.465 |  |  | 0 | 0 | 0 | 0 | 20 | 4 | 2
35 | K | 011 | 411361821 | Výstuž stropov doskových, trámových alebo balkónových, 10505 | t | 0.674 |  |  | 1.0169 | 0.68538 | 0 | 0 | 20 | 4 | 2
36 | M | MAT | 59340590PC | Termokoš ISOPRO | m | 3.8 |  |  | 0.03 | 0.114 | 0 | 0 | 20 | 8 | 2
37 | K | 011 | 417321515 | Betón stužujúcich pásov a vencov železový tr. C 25/30 | m3 | 0.77 |  |  | 2.2618 | 1.7416 | 0 | 0 | 20 | 4 | 2
|  |  |  | (7,70+7,70)*0,20*0,25 |  | 0.77 | [8 empty] | 2 | 2 | -1 | 1
38 | K | 011 | 417351115 | Debnenie bočníc stužujúcich pásov, vencov vrátane vzpier zhotovenie | m2 | 7.8 |  |  | 0.00341 | 0.026598 | 0 | 0 | 20 | 4 | 2
39 | K | 011 | 417351116 | Debnenie bočníc stužujúcich pásov, vencov vrátane vzpier odstránenie | m2 | 7.8 |  |  | 0 | 0 | 0 | 0 | 20 | 4 | 2
40 | K | 011 | 417361821 | Výstuž stužujúcich pásov, vencov a stĺpov z betonárskej ocele 10505 | t | 0.246 |  |  | 1.0675 | 0.26261 | 0 | 0 | 20 | 4 | 2
| D |  | 6 | Úpravy povrchov, podlahy, osadenie | [5 empty] | 20.9802 |  | 0 |  |  | 1
41 | K | 011 | 611473112 | Vnútorná omietka stropov vápennocementová zo suchých zmesí štuková | m2 | 57.18 |  |  | 0.02485 | 1.4209 | 0 | 0 | 20 | 4 | 2
42 | K | 011 | 611481119 | Potiahnutie stropov vnútorných sklotextilnou sieťkou | m2 | 57.18 |  |  | 0.00592 | 0.33851 | 0 | 0 | 20 | 4 | 2
43 | K | 011 | 612473182 | Vnútorná omietka stien vápennocement. zo suchých zmesí štuková | m2 | 75.63 |  |  | 0.03497 | 2.6448 | 0 | 0 | 20 | 4 | 2
44 | K | 011 | 612481119 | Potiahnutie vnútorných stien, sklotextílnou mriežkou | m2 | 75.63 |  |  | 0.00196 | 0.14823 | 0 | 0 | 20 | 4 | 2
45 | K | 011 | 6224642310 | Vonkajšia omietka stien tenkovrstvová silikónová základ a zatieraná 1,5 mm | m2 | 59.605 |  |  | 0.0027 | 0.16093 | 0 | 0 | 20 | 4 | 2
46 | K | 011 | 625250153 | Doteplenie vonk. konštrukcie, bez povrchovej úpravy, systém dosky XPS - lepený rámovo s prikotvením, hr. izolantu 50 mm | m2 | 6.82 |  |  | 0.01048 | 0.071474 | 0 | 0 | 20 | 4 | 2
47 | K | 011 | 6252510600 | Zateplenie fasády doskami z minerálnej vlny hr.60 mm bez povrchovej úpravy | m2 | 14.8 |  |  | 0.0223 | 0.33004 | 0 | 0 | 20 | 4 | 2
|  |  |  | "M2" (7,40*1,0*2) |  | 14.8 | [8 empty] | 2 | 2 | -1 | 1
48 | K | 011 | 6252511000 | Zateplenie fasády doskami z minerálnej vlny hr.100 mm bez povrchovej úpravy | m2 | 44.804 |  |  | 0.02973 | 1.332 | 0 | 0 | 20 | 4 | 2
|  |  |  | "M1" (7,70+0,30)*2*2,40+(3,88*2,30) |  | 47.324 | [8 empty] | 2 | 2 | -1 | 0
|  |  |  | -(0,90*2,0)-(0,60*0,60*2) |  | -2.52 | [8 empty] | 2 | 2 | -1 | 0
|  |  |  | Súčet |  | 44.804 | [8 empty] | 2 | 4 | -1 | 1
49 | K | 011 | 6252511200 | Zateplenie fasády doskami z minerálnej vlny hr.120 mm bez povrchovej úpravy | m2 | 8.21 |  |  | 0.0315 | 0.25861 | 0 | 0 | 20 | 4 | 2
|  |  |  | "M4" (4,30*2,30)-(0,80*2,10) |  | 8.21 | [8 empty] | 2 | 2 | -1 | 1
50 | K | 011 | 631313611 | Mazanina z betónu prostého tr.C 16/20 hr.nad 80 mm - podkladný betón | m3 | 5.4 |  |  | 2.2131 | 11.9508 | 0 | 0 | 20 | 4 | 2
|  |  |  | (7,50*4,50*0,10)+(4,50*0,90*0,50) |  | 5.4 | [8 empty] | 2 | 2 | -1 | 1
51 | K | 011 | 632451055 | Poter pieskovocementový hr. 50 mm | m2 | 23.08 |  |  | 0.10005 | 2.3092 | 0 | 0 | 20 | 4 | 2
|  |  |  | "Podlahy P1+P2" 17,08+6,0 |  | 23.08 | [8 empty] | 2 | 2 | -1 | 1
52 | K | 211 | 931994200 | Tesnenie pracovnej škáry tesniacim pásom | m | 35 |  |  | 0.00042 | 0.0147 | 0 | 0 | 20 | 4 | 2
| D |  | 9 | Ostatné konštrukcie a práce | [5 empty] | 0.28508 |  | 0 |  |  | 1
53 | K | 003 | 941941051 | Montáž lešenia ľahkého pracovného radového s podlahami šírky nad 1,20 m do 1,50 m a výšky do 10 m | m2 | 110 |  |  | 1.04e-06 | 0.0001144 | 0 | 0 | 20 | 4 | 2
54 | K | 003 | 941941391 | Príplatok za prvý a každý ďalší i začatý mesiac použitia lešenia k cene -1051 | m2 | 220 |  |  | 0.00089155 | 0.19614 | 0 | 0 | 20 | 4 | 2
55 | K | 003 | 941941851 | Demontáž lešenia ľahkého pracovného radového a s podlahami, šírky nad 1,20 do 1,50 m výšky 10 m | m2 | 110 |  |  | 0 | 0 | 0 | 0 | 20 | 4 | 2
56 | K | 003 | 941955002 | Lešenie ľahké pracovné pomocné, s výškou lešeňovej podlahy nad 1,20 do 1,90 m | m2 | 45 |  |  | 0.00192 | 0.0864 | 0 | 0 | 20 | 4 | 2
57 | K | 011 | 952901111 | Vyčistenie budov pri výške podlaží do 4m | m2 | 49.5 |  |  | 4.9e-05 | 0.0024255 | 0 | 0 | 20 | 4 | 2
| D |  | 99 | Presun hmôt HSV | [5 empty] | 0 |  | 0 |  |  | 1
58 | K | 011 | 998011002 | Presun hmôt pre budovy JKSO 801, 803,812,zvislá konštr.z tehál,tvárnic,z kovu výšky do 12 m | t | 137.913 |  |  | 0 | 0 | 0 | 0 | 20 | 4 | 2
| D |  | PSV | Práce a dodávky PSV | [5 empty] | 15.0059 |  | 0 |  |  | 0
| D |  | 711 | Izolácie proti vode a vlhkosti | [5 empty] | 0.50554 |  | 0 |  |  | 1
59 | K | 711 | 7111110PC | Izolácia proti zemnej vlhkosti vodorovná penetračným náterom | m2 | 33.75 |  |  | 0 | 0 | 0 | 0 | 20 | 16 | 2
60 | K | 711 | 7111120PC | Izolácia proti zemnej vlhkosti zvislá penetračným náterom | m2 | 52.28 |  |  | 0 | 0 | 0 | 0 | 20 | 16 | 2
61 | K | 711 | 7111250PC | Hydroizolačný náter - tekutá hydroizolácia | m2 | 6 |  |  | 0 | 0 | 0 | 0 | 20 | 16 | 2
62 | K | 711 | 711141559 | Izolácia proti zemnej vlhkosti a tlakovej vode vodorovná NAIP pritavením | m2 | 33.75 |  |  | 0.00039825 | 0.013441 | 0 | 0 | 20 | 16 | 2
|  |  |  | 7,50*4,50 |  | 33.75 | [8 empty] | 2 | 2 | -1 | 1
63 | M | MAT | 6283229109 | Pás tažký asfaltový modifikovaný | m2 | 40 |  |  | 0.00388 | 0.1552 | 0 | 0 | 20 | 32 | 2
64 | K | 711 | 711142200 | Izolácia proti zemnej vlhkosti Nopovou fóliou zvislá - dodávka + montáž | m2 | 37.48 |  |  | 0.00165 | 0.061842 | 0 | 0 | 20 | 16 | 2
|  |  |  | "M3" (4,48*2,75)+(7,40*1,70*2) |  | 37.48 | [8 empty] | 2 | 2 | -1 | 1
65 | K | 711 | 711142559 | Zhotovenie izolácie proti zemnej vlhkosti a tlakovej vode zvislá NAIP pritavením | m2 | 52.28 |  |  | 0.00054 | 0.028231 | 0 | 0 | 20 | 16 | 2
|  |  |  | "M2+M3" 14,80+37,48 |  | 52.28 | [8 empty] | 2 | 2 | -1 | 1
66 | M | MAT | 6283229109 | Pás tažký asfaltový modifikovaný | m2 | 62 |  |  | 0.00388 | 0.24056 | 0 | 0 | 20 | 32 | 2
67 | K | 711 | 711471051 | Zhotovenie izolácie proti vode vodorovne fóliou PVC položenou voľne | m2 | 5.46 |  |  | 3e-05 | 0.0001638 | 0 | 0 | 20 | 16 | 2
|  |  |  | "Terasa B1" 5,46 |  | 5.46 | [8 empty] | 2 | 2 | -1 | 1
68 | M | MAT | 2833000215 | Hydroizolačná fólia hr. 1,50 mm | m2 | 6.5 |  |  | 0.0002 | 0.0013 | 0 | 0 | 20 | 32 | 2
69 | K | 711 | 711491171 | Zhotovenie izolácie proti vode z ochrannej textílie podkladnej vrstvy vodorovne | m2 | 5.46 |  |  | 0 | 0 | 0 | 0 | 20 | 16 | 2
70 | M | MAT | 6936651300 | Geotextília netkaná ochranná | m2 | 6 |  |  | 0.0004 | 0.0024 | 0 | 0 | 20 | 32 | 2
71 | K | 711 | 711491172 | Zhotovenie izolácie proti vode z ochrannej textílie ochrannej vrstvy vodorovne | m2 | 5.46 |  |  | 0 | 0 | 0 | 0 | 20 | 16 | 2
72 | M | MAT | 6936651300 | Geotextília netkaná ochranná | m2 | 6 |  |  | 0.0004 | 0.0024 | 0 | 0 | 20 | 32 | 2
73 | K | 711 | 998711202 | Presun hmôt pre izoláciu proti vode v objektoch výšky nad 6 do 12 m | % |  |  |  | 0 | 0 | 0 | 0 | 20 | 16 | 2
| D |  | 712 | Izolácie striech | [5 empty] | 0.34035 |  | 0 |  |  | 1
74 | K | 711 | 712411100 | Zhotovenie povlakovej krytiny striech šikmých náterom penetračným | m2 | 39 |  |  | 0 | 0 | 0 | 0 | 20 | 16 | 2
75 | K | 711 | 712441759 | Zhotovenie parozábrany striech šikmých pásmi pritavením NAIP na celej ploche, modifikované pásy | m2 | 39 |  |  | 0.00425 | 0.16575 | 0 | 0 | 20 | 16 | 2
|  |  |  | 3,0*6,50*2 |  | 39 | [8 empty] | 2 | 2 | -1 | 1
76 | M | MAT | 6283229109 | Pás tažký asfaltový modifikovaný | m2 | 45 |  |  | 0.00388 | 0.1746 | 0 | 0 | 20 | 32 | 2
77 | K | 711 | 998712202 | Presun hmôt pre izoláciu povlakovej krytiny v objektoch výšky nad 6 do 12 m | % |  |  |  | 0 | 0 | 0 | 0 | 20 | 16 | 2
| D |  | 713 | Izolácie tepelné | [5 empty] | 0.54196 |  | 0 |  |  | 1
78 | K | 713 | 713121111 | Montáž tepelnej izolácie doskami podláh, jednovrstvová | m2 | 23.08 |  |  | 3e-05 | 0.0006924 | 0 | 0 | 20 | 16 | 2
79 | M | MAT | 2837653080 | Podlahový polystyrén EPS 150 S hrúbka 80 mm | m2 | 24 |  |  | 0.00058 | 0.01392 | 0 | 0 | 20 | 32 | 2
80 | M | MAT | 28376590PC | Spádové dosky z extrudovaného polystyrénu XPS | m3 | 0.35 |  |  | 0.00326 | 0.001141 | 0 | 0 | 20 | 32 | 2
81 | K | 713 | 713131121 | Montáž tepelnej izolácie pásmi, rohožami stien, prichytením | m2 | 0.65 |  |  | 0.0003 | 0.000195 | 0 | 0 | 20 | 16 | 2
|  |  |  | "Doteplenie klenby" 0,65 |  | 0.65 | [8 empty] | 2 | 2 | -1 | 1
82 | M | MAT | 6313870075 | Tepelná izolácia z minerálnej vlny hr. 100 mm | m2 | 0.7 |  |  | 0 | 0 | 0 | 0 | 20 | 32 | 2
83 | K | 713 | 713131122 | Montáž tepelnej izolácie rohožami, doskami stien - lepením | m2 | 52.28 |  |  | 0.00053 | 0.027708 | 0 | 0 | 20 | 16 | 2
|  |  |  | "M2+M3" 14,80+37,48 |  | 52.28 | [8 empty] | 2 | 2 | -1 | 1
84 | M | MAT | 2837650280 | Extrudovaný polystyrén - XPS hrúbka 100 mm | m2 | 55 |  |  | 0.0033 | 0.1815 | 0 | 0 | 20 | 32 | 2
85 | K | 713 | 713141152 | Montáž tepelnej izolácie pásmi striech, dvojvrstvová kladenie na sucho | m2 | 52.5 |  |  | 0 | 0 | 0 | 0 | 20 | 16 | 2
86 | M | MAT | 6313670150 | Tepelná izolácia z minerálnej vlny hr. 150 mm | m2 | 55 |  |  | 0.00288 | 0.1584 | 0 | 0 | 20 | 32 | 2
87 | M | MAT | 6313670190 | Tepelná izolácia z minerálnej vlny hr. 190 mm | m2 | 55 |  |  | 0.00288 | 0.1584 | 0 | 0 | 20 | 32 | 2
88 | K | 713 | 998713202 | Presun hmôt pre izolácie tepelné v objektoch výšky nad 6 m do 12 m | % |  |  |  | 0 | 0 | 0 | 0 | 20 | 16 | 2
| D |  | 762 | Konštrukcie tesárske | [5 empty] | 7.4967 |  | 0 |  |  | 1
89 | K | 762 | 762332110 | Montáž viazaných konštrukcií krovov striech z reziva priemernej plochy do 120 cm2 | m | 139.9 |  |  | 0.00091 | 0.12731 | 0 | 0 | 20 | 16 | 2
90 | K | 762 | 762332120 | Montáž viazaných konštrukcií krovov striech z reziva priemernej plochy 120-224 cm2 | m | 22.5 |  |  | 0.00091 | 0.020475 | 0 | 0 | 20 | 16 | 2
91 | K | 762 | 762332130 | Montáž viazaných konštrukcií krovov striech z reziva priemernej plochy 224-288 cm2 | m | 18.1 |  |  | 0.00091 | 0.016471 | 0 | 0 | 20 | 16 | 2
92 | M | MAT | 6051533601 | Hranoly SM/JD akost II - krov | m3 | 2.245 |  |  | 0.55 | 1.2348 | 0 | 0 | 20 | 32 | 2
93 | K | 762 | 762342202 | Montáž latovania striech pri vzdialenosti lát do 220 mm | m2 | 67.875 |  |  | 0 | 0 | 0 | 0 | 20 | 16 | 2
94 | K | 762 | 762342210 | Montáž latovania striech - kontralaty rozpon 80-120 cm | m2 | 67.875 |  |  | 0 | 0 | 0 | 0 | 20 | 16 | 2
95 | M | MAT | 6051711201 | Laty smrek akost II do 25cm2 x200-375cm | m3 | 0.65 |  |  | 0.55 | 0.3575 | 0 | 0 | 20 | 32 | 2
96 | K | 762 | 7623422030 | Montáž pomocného dreveného roštu striech | M2 | 67.5 |  |  | 0 | 0 | 0 | 0 | 20 | 16 | 2
97 | M | MAT | 605171805 | Drevené hranolky 50x150 mm | m3 | 0.95 |  |  | 0.00132 | 0.001254 | 0 | 0 | 20 | 32 | 2
98 | K | 762 | 762395000 | Spojovacie prostriedky pre viazané konštrukcie krovov, debnenie a laťovanie, nadstrešné konštr., spádové kliny - svorky, dosky, klince, pásová oceľ, vruty | m3 | 2.895 |  |  | 0.0231 | 0.066875 | 0 | 0 | 20 | 16 | 2
99 | K | 762 | 762431332 | Obloženie stien z dosiek CETRIS skrutkovaných na zraz hr. dosky 12 mm | m2 | 6.66 |  |  | 0.01792 | 0.11935 | 0 | 0 | 20 | 16 | 2
|  |  |  | "M5" 1,48*2,25*2 |  | 6.66 | [8 empty] | 2 | 2 | -1 | 1
100 | K | 762 | 762524108 | Položenie podláh hobľovaných na pero a drážku z fošien na drevený rošt | m2 | 5.46 |  |  | 0 | 0 | 0 | 0 | 20 | 16 | 2
|  |  |  | "Balkón B1" 5,46 |  | 5.46 | [8 empty] | 2 | 2 | -1 | 1
101 | M | MAT | 611995-PC | Drevená podlaha - terasové dosky hr. 20 mm | m2 | 6 |  |  | 0.0085 | 0.051 | 0 | 0 | 20 | 32 | 2
102 | M | MAT | 605175010 | Nosný drevený rošt 60x40 mm | m | 10 |  |  | 0.55 | 5.5 | 0 | 0 | 20 | 32 | 2
103 | M | MAT | 5628460101 | Terč rektifikacný H 15 mm | ks | 28 |  |  | 6e-05 | 0.00168 | 0 | 0 | 20 | 32 | 2
104 | K | 762 | 998762202 | Presun hmôt pre konštrukcie tesárske v objektoch výšky do 12 m | % |  |  |  | 0 | 0 | 0 | 0 | 20 | 16 | 2
| D |  | 764 | Konštrukcie klampiarske | [5 empty] | 0.128 |  | 0 |  |  | 1
105 | K | 764 | 764410240p | Oplechovanie parapetov z poplastovaného Pz plechu rš 275 mm | m | 6.3 |  |  | 0.00179 | 0.011277 | 0 | 0 | 20 | 16 | 2
106 | K | 764 | 764352204p | Žľaby z poplastovaného plechu pododkvapové rš 400 mm | m | 20 |  |  | 0.00307 | 0.0614 | 0 | 0 | 20 | 16 | 2
107 | K | 764 | 764359213p | Kotlík kónický poplastovaný pre rúry s priemerom do 150 mm | ks | 2 |  |  | 0.00165 | 0.0033 | 0 | 0 | 20 | 16 | 2
108 | K | 764 | 764430220p | Oplechovanie z poplastovaného plechu múrov vrátane rohov rš 360 mm | m | 4.6 |  |  | 0.00342 | 0.015732 | 0 | 0 | 20 | 16 | 2
109 | K | 764 | 764454202p | Odpadové rúry z poplastovaného plechu kruhové s priemerom 100 mm | m | 9.6 |  |  | 0.00378 | 0.036288 | 0 | 0 | 20 | 16 | 2
110 | K | 764 | 998764202 | Presun hmôt pre konštrukcie klampiarske v objektoch výšky nad 6 do 12 m | % |  |  |  | 0 | 0 | 0 | 0 | 20 | 16 | 2
| D |  | 765 | Konštrukcie - krytiny tvrdé | [5 empty] | 4.706 |  | 0 |  |  | 1
111 | K | 765 | 765311110 | Zastrešenie pálenou keramickou krytinou škridlami bobrovkami na riedke latovanie, dvojité na sucho, do 45° | m2 | 67.875 |  |  | 0.06674 | 4.53 | 0 | 0 | 20 | 16 | 2
|  |  |  | "ST-1" 9,05*3,75*2 |  | 67.875 | [8 empty] | 2 | 2 | -1 | 1
112 | K | 765 | 765311538 | Krytina keramická bobrovka hrebeň z hrebenáčov drážkových | m | 9.05 |  |  | 0.01818 | 0.16453 | 0 | 0 | 20 | 16 | 2
113 | K | 765 | 765901307 | Prekrytie strechy jednoduchej difúznou fóliou | m2 | 67.875 |  |  | 0.00017 | 0.011539 | 0 | 0 | 20 | 16 | 2
114 | K | 765 | 998765202 | Presun hmôt pre tvrdé krytiny v objektoch výšky nad 6 do 12 m | % |  |  |  | 0 | 0 | 0 | 0 | 20 | 16 | 2
| D |  | 766 | Konštrukcie stolárske | [5 empty] | 0.37751 |  | 0 |  |  | 1
115 | K | 766 | 766416133 | Montáž obloženia stien doskami obkladovými dyhovanými na hliníkový rošt | m2 | 20.22 |  |  | 3e-05 | 0.0006066 | 0 | 0 | 20 | 16 | 2
|  |  |  | 8,21+5,46+6,55 |  | 20.22 | [8 empty] | 2 | 2 | -1 | 1
116 | M | MAT | 611916700PC | Fasádny obkladový panel (napr. PARKLEX) | m2 | 15 |  |  | 0.0098 | 0.147 | 0 | 0 | 20 | 32 | 2
117 | M | MAT | 611916600PC | Interiérový obkladový panel (napr. PARKLEX 700) | m2 | 7 |  |  | 0.0098 | 0.0686 | 0 | 0 | 20 | 32 | 2
118 | K | 766 | 766422232 | Montáž obloženia podhľadov rovných doskami obkladovými dyhovanými | m2 | 15.375 |  |  | 2e-05 | 0.0003075 | 0 | 0 | 20 | 16 | 2
|  |  |  | 2,05*3,75*2 |  | 15.375 | [8 empty] | 2 | 2 | -1 | 1
119 | M | MAT | 611916700PC | Fasádny obkladový panel (napr. PARKLEX) | m2 | 16 |  |  | 0.0098 | 0.1568 | 0 | 0 | 20 | 32 | 2
120 | K | 767 | 7674240PC | Dodávka a Montáž hliníkového roštu | m | 35 |  |  | 0.00012 | 0.0042 | 0 | 0 | 20 | 16 | 2
121 | K | 766 | 998766202 | Presun hmot pre konštrukcie stolárske v objektoch výšky nad 6 do 12 m | % |  |  |  | 0 | 0 | 0 | 0 | 20 | 16 | 2
| D |  | 767 | Konštrukcie doplnkové kovové | [5 empty] | 0.50683 |  | 0 |  |  | 1
122 | K | 767 | 767161120 | Montáž zábradlia rovného z tenkostenných profilov do muriva | m | 6.24 |  |  | 6e-05 | 0.0003744 | 0 | 0 | 20 | 16 | 2
123 | M | MAT | 5531905PC | Zábradlie sklenené s nerezovým madlom, s bezpečnostným sklom | m | 6.24 |  |  | 0.015 | 0.0936 | 0 | 0 | 20 | 32 | 2
123a | K | 767 | 7671110PC | Montáž a dodávka interiérových presklených priečok | m2 | 22.5
124 | K | 767 | 767616100 | Montáž okien a presklených stien z AL-profilov | m2 | 15.882 |  |  | 0 | 0 | 0 | 0 | 20 | 16 | 2
125 | M | MAT | 55342000PC | Okná z hliníkových profilov s izolačným trojsklom - O1 | m2 | 0.72 |  |  | 0.0477 | 0.034344 | 0 | 0 | 20 | 32 | 2
126 | M | MAT | 55342010PC | Presklená stena z hliníkových profilov s izolačným trojsklom - PS1, O2 | m2 | 11.571
126a | M | MAT | 55342050PC | Presklená stena z hliníkových profilov s izol. trojsklom protipožiarna EI-15/D1 | m2 | 3.581 |  |  | 0.0477 | 0.17081 | 0 | 0 | 20 | 32 | 2
127 | K | 767 | 7676490PC | Montáž dverí z AL profilov | ks | 2 |  |  | 0.00035 | 0.0007 | 0 | 0 | 20 | 16 | 2
128 | M | MAT | 55340599PC | Dvere exteriérové z AL profilov presklené 80x210 cm, bezpečn. sklo s fotopotlačou protipožiarne EW-C15/D3 | ks | 1 |  |  | 0.085 | 0.085 | 0 | 0 | 20 | 32 | 2
129 | M | MAT | 55340699PC | Dvere exteriérové z AL profilov plné 90x200 cm | ks | 1 |  |  | 0.085 | 0.085 | 0 | 0 | 20 | 32 | 2
130 | K | 767 | 767995105 | Montáž ostatných atypických kovových stavebných doplnkových konštrukcií nad 50 do 100 kg | kg | 616.7 |  |  | 6e-05 | 0.037002 | 0 | 0 | 20 | 16 | 2
131 | M | MAT | 553100150 | Oceľová konštrukcia strechy | kg | 616.7 |  |  | 0 | 0 | 0 | 0 | 20 | 32 | 2
132 | K | 767 | 998767202 | Presun hmôt pre kovové stavebné doplnkové konštrukcie v objektoch výšky nad 6 do 12 m | % |  |  |  | 0 | 0 | 0 | 0 | 20 | 16 | 2
| D |  | 771 | Podlahy z dlaždíc | [5 empty] | 0.15546 |  | 0 |  |  | 1
133 | K | 771 | 771575109 | Montáž podláh z dlaždíc keram. ukladanie do tmelu bez povrch. úpravy alebo glaz. hladkých vč. soklíkov | m2 | 6 |  |  | 0.00491 | 0.02946 | 0 | 0 | 20 | 16 | 2
|  |  |  | "Podlaha P2" 6,0 |  | 6 | [8 empty] | 2 | 2 | -1 | 1
134 | M | MAT | 5976412207 | Dlaždice keramické protišmykové hr. 10 mm | m2 | 6.3 |  |  | 0.02 | 0.126 | 0 | 0 | 20 | 32 | 2
135 | K | 771 | 998771202 | Presun hmôt pre podlahy z dlaždíc v objektoch výšky nad 6 do 12 m | % |  |  |  | 0 | 0 | 0 | 0 | 20 | 16 | 2
| D |  | 775 | Podlahy vlysové a parketové | [5 empty] | 0.14547 |  | 0 |  |  | 1
136 | K | 775 | 775551310 | Zhotovenie drevenej podlahy s podložkou, parozábranou,s olištovaním | m2 | 17.08 |  |  | 0.00114 | 0.019471 | 0 | 0 | 20 | 16 | 2
|  |  |  | "Podlaha P1" 17,08 |  | 17.08 | [8 empty] | 2 | 2 | -1 | 1
137 | M | MAT | 6119351799 | Drevená podlaha | m2 | 18 |  |  | 0.007 | 0.126 | 0 | 0 | 20 | 32 | 2
138 | K | 775 | 998775202 | Presun hmôt pre podlahy vlysové a parketové v objektoch výšky nad 6 do 12 m | % |  |  |  | 0 | 0 | 0 | 0 | 20 | 16 | 2
| D |  | 777 | Podlahy syntetické | [5 empty] | 0.039366 |  | 0 |  |  | 1
139 | K | 773 | 777615200 | Nátery podláh betónových epoxidové dvojnásobne | m2 | 26.42 |  |  | 0.00149 | 0.039366 | 0 | 0 | 20 | 16 | 2
|  |  |  | "Podlaha P0" 26,42 |  | 26.42 | [8 empty] | 2 | 2 | -1 | 1
| D |  | 783 | Dokončovacie práce - nátery | [5 empty] | 0.036116 |  | 0 |  |  | 1
140 | K | 783 | 783125130 | Nátery oceľových konštrukcií syntetické dvojnásobné | m2 | 21 |  |  | 0.00025 | 0.00525 | 0 | 0 | 20 | 16 | 2
141 | K | 783 | 783125730 | Nátery oceľových konštrukcií syntetické - základný | m2 | 21 |  |  | 0.00017 | 0.00357 | 0 | 0 | 20 | 16 | 2
142 | K | 783 | 783782203 | Nátery tesárskych konštrukcií povrchová impregnácia proti škodcom | m2 | 85.3 |  |  | 0.00032 | 0.027296 | 0 | 0 | 20 | 16 | 2
| D |  | 784 | Dokončovacie práce - maľby | [5 empty] | 0.02656 |  | 0 |  |  | 1
143 | K | 784 | 784452270 | Maľby z maliarskych zmesí tekutých (Primalex, Farmal) jednofarebné dvojnásobné | m2 | 132.8 |  |  | 0.0002 | 0.02656 | 0 | 0 | 20 | 16 | 2
|  |  |  | Celkom | [5 empty] | 152.9189 |  | 0